## Przedmiar
Przebudowa dróg powiatowych nr 2491D - Etap II i 2646D w Siedlęcinie, w gminie Jeżów Sudecki
PRZEDMIAR ROBÓT
Lp. | Nr SST | Opis i wyliczenia | j.m. | Poszcz | Razem
I | Odcinek drogi 2491D
1 | Obsługa geodezyjna, roboty przygotowawcze
1 d.1 | D-01.01.01 | Roboty pomiarowe, dokumentacja powykonawcza | km
|  | 2.6 | km | 2.6
|  |  |  | RAZEM | 2.6
2 | Roboty przygotowawcze i uzupełniające
2 d.2 | D-01.02.01 | Mechaniczne karczowanie pni (śr. 120 cm) | szt.
|  | 15 | szt. | 15
|  |  |  | RAZEM | 15
3 d.2 | D-01.02.01 | Wywożenie karpiny na odległość do 2 km | mp
|  | 15*3 | mp | 45
|  |  |  | RAZEM | 45
4 d.2 | D-03.01.03 | Mechaniczne czyszczenie kanałów kołowych sieci zewn.o śr. 0.50 m wypełnionych osadem do 2/3 wys.kanału | m
|  | 40 | m | 40
|  |  |  | RAZEM | 40
5 d.2 | D-03.01.03 | Ręczne oczyszczenie dna pod mostem | m3
|  | 28 | m3 | 28
|  |  |  | RAZEM | 28
6 d.2 | D-03.01.03a | Zasypywanie odcinka rowu pospółką wraz z zagęszczeniem | m3
|  | 35,0*0,9 | m3 | 31.5
|  |  |  | RAZEM | 31.5
3 | Przepusty, ścianki czołowe wraz z umocnieniem wlotów i wylotów z kamienia
7 d.3 | D-01.02.04 | Mechaniczne rozebranie nawierzchni z mieszanek mineralno-bitumicznych o grub. 3 cm | m2
Pod przepust śr 500mm dł 12m
|  | 10*1,5 | m2 | 15
|  |  |  | RAZEM | 15
8 d.3 | D-01.02.04 | Mechaniczne rozebranie nawierzchni z mieszanek mineralno-bitumicznych - dalsze 7 cm grub. | m2
|  |  | m2 | 15
|  |  |  | RAZEM | 15
9 d.3 | D-01.02.04 | Wywiezienie gruzu samochodami samowyładowczymi na odl.do 1 km wraz z kosztami składowania | m3
|  | poz.7*0,1 | m3 | 1.5
|  |  |  | RAZEM | 1.5
10 d.3 | D-01.02.04 | Wywiezienie gruzu samochodami samowyładowczymi - dodatek za dalsze 14km wywozu | m3
|  | poz.9 | m3 | 1.5
|  |  |  | RAZEM | 1.5
11 d.3 | D-03.01.03a | Roboty ziemne wykon.koparkami podsiębiernymi o poj.łyżki 0.25 m3 w gr.kat.III z transp.urobku samochod.samowyładowczymi na odległość do 1 km - Wykop pod przepust | m3
Przepusty średnicy 400mm
|  | (6,0+6,0+6,0)*1,0*0,8 | m3 | 14.4
Przepust średnicy 500mm
|  | (12,0+6,0+6,0+12,0)*1,2*1,0 | m3 | 43.2
Przepusty średnicy 600mm
|  | (6,0+6,0+2,5)*1,2*1,0 | m3 | 17.4
|  |  |  | RAZEM | 75
12 d.3 | D-03.01.03a | Nakłady uzupełn.za każde dalsze rozp. 0.5 km transportu ponad 1 km samochodami samowyładowczymi po drogach utwardzonych ziemi kat.III-IV - dodatek za dalsze 14km wywozu | m3
|  | poz.11 | m3 | 75
|  |  |  | RAZEM | 75
13 d.3 | D-03.01.03a | Przepusty rurowe pod zjazdami - ława fundamentowa z pospółki gr 10cm | m3
Przepusty średnicy 400mm
|  | (6,0+6,0+6,0)*0,6*0,1 | m3 | 1.08
Przepusty średnicy 500mm
|  | (12,0+6,0+6,0+12,0)*0,7*0,1 | m3 | 2.52
Przepust średnicy 600mm
|  | (6,0+6,0+2,5)*0,8*0,10 | m3 | 1.16
|  |  |  | RAZEM | 4.76
14 d.3 | D-03.01.03a | Przepusty rurowe - rury PEHD o śr. 40 cm | m
|  | 6,0+6,0+6,0 | m | 18
|  |  |  | RAZEM | 18
15 d.3 | D-03.01.03a | Przepusty rurowe - rury PEHD o śr. 50 cm | m
|  | 12,0+6,0+6,0+12,0 | m | 36
|  |  |  | RAZEM | 36
16 d.3 | D-03.01.03a | Przepusty rurowe - rury PEHD o śr. 60 cm | m
|  | 6,0+6,0+2,5 | m | 14.5
|  |  |  | RAZEM | 14.5
17 d.3 | D-03.01.03a | Zasypywanie przepustów pospółką | m3
Przepusty średnicy 400mm
|  | (6,0+6,0+6,0)*0,8*0,7 | m3 | 10.08
Przepust średnicy 500mm
|  | (12,0+6,0+6,0+12,0)*1,0*0,8 | m3 | 28.8
Przepusty średnicy 600mm
|  | (6,0+6,0+2,5)*1,2*0,8 | m3 | 13.92
|  |  |  | RAZEM | 52.8
18 d.3 | D-04.02.01 | Wykonanie i zagęszczenie mechanicze warstwy odsączającej - grub.warstwy po zag. 10 cm - odtworzenie nad przepustem - jezdnia | m2
|  | 15 | m2 | 15
|  |  |  | RAZEM | 15
19 d.3 | D-04.04.01 | Podbudowa z kruszywa łamanego - warstwa dolna o grub.po zagęszcz. 30 cm - odtworzenie nad przepustem - jezdnia | m2
|  | 15 | m2 | 15
|  |  |  | RAZEM | 15
20 d.3 | D-04.04.01 | Podbudowa z kruszywa łamanego - warstwa klinująca z klińca 4-31,5 o grub.po zagęszcz. 5 cm - odtworzenie nad przepustem - jezdnia | m2
|  | poz.18 | m2 | 15
|  |  |  | RAZEM | 15
21 d.3 | D-03.01.01 | Wykonanie ścianek czołowych wraz z umocnieniem wlotów i wylotów z kamienia łamanego (granit) na zaprawie cementowej | m3
|  | 8,0+4,0+8,0+8,0+4,0+4,0+6,0+4,0+4,0+2,0+4,0+4,0+4,0+4,0+4,0+4,0+6,0+6,0+4,0 | m3 | 92
|  |  |  | RAZEM | 92
4 | Odtworzenie rowów
22 d.4 | D-06.04.01 | Oczyszczenie/odtworzenie rowów z wyprofilowaniem skarp rowu | m
|  | 1250+1100+730 | m | 3080
|  |  |  | RAZEM | 3080
23 d.4 | D-06.04.01 | Roboty ziemne wykonywane ładowarkami kołowymi o poj. łyżki 1.25 m3 z transportem urobku samochodami samowył. na odl do 1 km lub na odkład; grunt kat. I-II - załadunek i wywóz urobku z odtwarzania rowów | m3
|  | 3080*0,6 | m3 | 1848
|  |  |  | RAZEM | 1848
24 d.4 | D-06.04.01 | Nakłady uzupełn.za każde dalsze rozp. 0.5 km transportu ponad 1 km samochodami samowyładowczymi po drogach utwardzonych ziemi kat.I-II - dodatek za dalsze 14km transportu | m3
|  | poz.23 | m3 | 1848
|  |  |  | RAZEM | 1848
5 | Zarurowanie rowu
25 d.5 | D-03.02.01 | Roboty ziemne wykon.koparkami podsiębiernymi o poj.łyżki 0.25 m3 w gr.kat.III z transp.urobku samochod.samowyładowczymi na odległość do 1 km | m3
|  | 85,0*1,0 | m3 | 85
|  |  |  | RAZEM | 85
26 d.5 | D-03.02.01 | Nakłady uzupełn.za każde dalsze rozp. 0.5 km transportu ponad 1 km samochodami samowyładowczymi po drogach utwardzonych ziemi kat.III-IV - dodatek za dalsze 14km wywozu | m3
|  |  | m3 | 85
|  |  |  | RAZEM | 85
27 d.5 | D-03.02.01 | Kanały rurowe - podłoża z pospółki o grub.15 cm | m2
|  | 0,5*85 | m2 | 42.5
|  |  |  | RAZEM | 42.5
28 d.5 | D-03.02.01 | Kanały z rur PVC łączonych na wcisk o śr. zewn. 315 mm | m
|  | 85 | m | 85
|  |  |  | RAZEM | 85
29 d.5 | D-03.02.01 | Zasypywanie kanału pospółką | m3
|  | 85,0*0,8 | m3 | 68
|  |  |  | RAZEM | 68
6 | Studnia wlotowa śr 800 gł 1,5m z kręgów betonowych wraz z włazem klasy D400
30 d.6 | D-03.02.01 | Roboty ziemne wykon.koparkami podsiębiernymi o poj.łyżki 0.25 m3 w gr.kat.III z transp.urobku samochod.samowyładowczymi na odległość do 1 km - Wykop pod studnię | m3
|  | 1,5*1,5*1,6 | m3 | 3.6
|  |  |  | RAZEM | 3.6
31 d.6 | D-03.02.01 | Nakłady uzupełn.za każde dalsze rozp. 0.5 km transportu ponad 1 km samochodami samowyładowczymi po drogach utwardzonych ziemi kat.III-IV - dodatek za dalsze 14km wywozu | m3
|  | poz.30 | m3 | 3.6
|  |  |  | RAZEM | 3.6
32 d.6 | D-03.02.01 | Studnie rewizyjne z kręgów betonowych o śr.800 mm w gotowym wykopie o głębok. 1.5m | stud.
|  | 1 | stud. | 1
|  |  |  | RAZEM | 1
33 d.6 | D-03.02.01 | Ręczne zasypywanie przestrzeni przy studni pospółką wraz z zagęszczeniem | m3
|  | (1,5*1,5*1,6)-(1,6*0,4*0,4*3,14) | m3 | 2.796
|  |  |  | RAZEM | 2.796
7 | Wpusty uliczne wraz z przykanalikami
34 d.7 | D-01.02.04 | Mechaniczne rozebranie nawierzchni z mieszanek mineralno-bitumicznych o grub. 3 cm | m2
|  | 1,5*1,5*8 | m2 | 18
|  |  |  | RAZEM | 18
35 d.7 | D-01.02.04 | Mechaniczne rozebranie nawierzchni z mieszanek mineralno-bitumicznych - dodatek za dalsze 7cm | m2
|  | poz.34 | m2 | 18
|  |  |  | RAZEM | 18
36 d.7 | D-01.02.04 | Wywiezienie gruzu samochodami samowyładowczymi na odl.do 1 km wraz z kosztami składowania | m3
|  | poz.34*0,1 | m3 | 1.8
|  |  |  | RAZEM | 1.8
37 d.7 | D-01.02.04 | Wywiezienie gruzu samochodami samowyładowczymi - dodatek za dalesz 14km wywozu | m3
|  | poz.36 | m3 | 1.8
|  |  |  | RAZEM | 1.8
38 d.7 | D-03.02.01 | Roboty ziemne wykon.koparkami podsiębiernymi o poj.łyżki 0.15 m3 w gr.kat.III z transp.urobku samochod.samowyładowczymi na odległość do 1 km - wykop pod studzienki i przykanaliki | m3
|  | (1,5*1,5*1,6)*8 | m3 | 28.8
|  |  |  | RAZEM | 28.8
39 d.7 | D-03.02.01 | Nakłady uzupełn.za każde dalsze rozp. 0.5 km transportu ponad 1 km samochodami samowyładowczymi po drogach utwardzonych ziemi kat.III-IV - dodatek za dalsze 14km | m3
|  | poz.38 | m3 | 28.8
|  |  |  | RAZEM | 28.8
40 d.7 | D-03.02.01 | Studzienki ściekowe z gotowych elementów betonowe o śr.500 mm z osadnikiem bez syfonu | szt.
|  | 8 | szt. | 8
|  |  |  | RAZEM | 8
41 d.7 | D-03.02.01 | Kanały rurowe - podłoża z piasku o grub.10 cm | m2
|  | 16*0,3 | m2 | 4.8
|  |  |  | RAZEM | 4.8
42 d.7 | D-03.02.01 | Kanały z rur PVC łączonych na wcisk o śr. zewn. 160 mm | m
|  | 16 | m | 16
|  |  |  | RAZEM | 16
43 d.7 | D-03.02.01 | Kanały rurowe - obsypka z piasku o grub.20 cm | m2
|  | 16*0,3 | m2 | 4.8
|  |  |  | RAZEM | 4.8
44 d.7 | D-03.02.01 | Zasypywanie przykanalików i obsypanie studzienki pospółką z ubiciem warstwami | m3
|  | ((1,5*1,5*1,6)-(1,6*0,3*0,3*3,14))*8 | m3 | 25.183
|  |  |  | RAZEM | 25.183
45 d.7 | D-04.06.01b | Podbudowa betonowa B-20 wokół studni ściekowej - grub.warstwy po zagęszczeniu 12 cm | m2
|  | 1,5*1,5*8 | m2 | 18
|  |  |  | RAZEM | 18
46 d.7 | D-04.06.01b | Podbudowa betonowa B-20 wokół studni ściekowej - dodatek za dalsze 15 cm grub.warstwy po zagęszczeniu | m2
|  | poz.45 | m2 | 18
|  |  |  | RAZEM | 18
8 | Mury oporowe
47 d.8 | D-10.01.01 | Uzupełnienie murów oporowych kamieniem łamanym układanym na zaprawie cementowej (20% uzupełnienia) | m3
|  | 44 | m3 | 44
|  |  |  | RAZEM | 44
48 d.8 | D-10.01.01 | Spoinowanie murów kamiennych | m2
|  | 70,0+100,0 | m2 | 170
|  |  |  | RAZEM | 170
49 d.8 |  | Uzupełnienie betonem ubytków w murach oporowych w ilości do 1,0m3/msc | m3
|  | 2 | m3 | 2
|  |  |  | RAZEM | 2
9 | Chodniki (rowki pod krawężniki i obrzeża ujęte w korytowaniu)
50 d.9 | D-01.02.04 | Roboty remontowe - cięcie piłą nawierzchni bitumicznych na gł. 6-10 cm | m
|  | 35+85+85+20+25 | m | 250
|  |  |  | RAZEM | 250
51 d.9 | D-08.01.01 | Krawężniki betonowe o wymiarach 15x30 cm z wykonaniem ław betonowych na podsypce cementowo-piaskowej | m
|  | 35+85+85+20+25+4*2*1,5 | m | 262
|  |  |  | RAZEM | 262
52 d.9 | D-08.03.01 | Obrzeża betonowe o wym. 30x8 cm na ławie betonowej | m
|  | 35+85+85+20+25 | m | 250
|  |  |  | RAZEM | 250
53 d.9 | D-04.01.01 | Roboty ziemne wykon.koparkami podsiębiernymi o poj.łyżki 0.25 m3 w gr.kat.III z transp.urobku samochod.samowyładowczymi na odległość do 1 km - wykonanie koryta gł. 25cm pod warstwy konstr. chodnika | m3
|  | (35+85+85+20+25)*0,25*2,0 | m3 | 125
|  |  |  | RAZEM | 125
54 d.9 | D-04.01.01 | Nakłady uzupełn.za każde dalsze rozp. 0.5 km transportu ponad 1 km samochodami samowyładowczymi po drogach utwardzonych ziemi kat.III-IV - dodatek za dalsze 14km wywozu | m3
|  | poz.53 | m3 | 125
|  |  |  | RAZEM | 125
55 d.9 | D-04.02.01 | Wykonanie i zagęszczenie mechanicze warstwy odsączającej - grub.warstwy po zag. 10 cm | m2
|  | (35+85+85+20+25)*1,5 | m2 | 375
|  |  |  | RAZEM | 375
56 d.9 | D-04.04.02 | Podbudowa z kruszywa łamanego 4-31,5 - warstwa dolna o grub.po zagęszcz. 15 cm | m2
|  | (35+85+85+20+25)*1,5 | m2 | 375
|  |  |  | RAZEM | 375
57 d.9 | D-08.02.02 | Nawierzchnie z kostki brukowej betonowej grub. 8 cm na podsypce cementowo-piaskowej | m2
|  | (35+85+85+20+25)*1,5 | m2 | 375
|  |  |  | RAZEM | 375
10 | Regulacja pionowa studzienek dla urządzeń podziemnych
58 d.10 | D-03.02.01a | Regulacja pionowa studzienek dla studzienek telefonicznych | szt.
|  | 1 | szt. | 1
|  |  |  | RAZEM | 1
11 | Nawierzchnia jezdni
59 d.11 | D-05.03.11 | Roboty remontowe - frezowanie nawierzchni bitumicznej o gr. 6 cm z wywozem materiału z rozbiórki na odl. do 1 km | m2
|  | 400 | m2 | 400
|  |  |  | RAZEM | 400
60 d.11 | D-04.03.01 | Skropienie podbudowy asfaltem | m2
|  | 2600*6,2 | m2 | 16120
|  |  |  | RAZEM | 16120
61 d.11 | D-05.03.05 | Nawierzchnia z betonu asfaltowego 0/16- warstwa profilująca asfaltowa - w ilości średnio 150kg/m2 | m2
|  | 2600*6,2 | m2 | 16120
|  |  |  | RAZEM | 16120
62 d.11 | D-04.03.01 | Skropienie warstwy wiążącej asfaltem | m2
|  | 2600*6,0+250*0,10 | m2 | 15625
|  |  |  | RAZEM | 15600
63 d.11 | D-05.03.05 | Nawierzchnia z mieszanki SMA 0/12,8 - warstwa ścieralna - grub.po zagęszcz. 5 cm | m2
|  | 2600*6,0+250*0,10 | m2 | 15625
|  |  |  | RAZEM | 15600
12 | Pobocza tłuczniowe
64 d.12 | D-04.01.01 | Roboty ziemne wykon.koparkami podsiębiernymi o poj.łyżki 0.25 m3 w gr.kat.III z transp.urobku samochod.samowyładowczymi na odległość do 1 km - wykonanie koryta gł. 15cm pod warstwy konstr. pobocza | m3
|  | 4950*0,75*0,15 | m3 | 556.88
|  |  |  | RAZEM | 519.75
65 d.12 | D-04.01.01 | Nakłady uzupełn.za każde dalsze rozp. 0.5 km transportu ponad 1 km samochodami samowyładowczymi po drogach utwardzonych ziemi kat.III-IV - dodatek za dalsze 14km wywozu | m3
|  | poz.64 | m3 | 556.88
|  |  |  | RAZEM | 519.75
66 d.12 | D-05.02.01 | Nawierzchnia z tłucznia kamiennego - warstwa dolna z tłucznia - grub.po zagęszcz.8 cm | m2
|  | 4950*0,75 | m2 | 3712.5
|  |  |  | RAZEM | 3712.5
67 d.12 | D-05.02.01 | Nawierzchnia z tłucznia kamiennego - warstwa górna z tłucznia - grub.po zagęszcz.7 cm | m2
|  | 4950*0,75 | m2 | 3712.5
|  |  |  | RAZEM | 3712.5
68 d.12 | D-05.03.09 | Powierzchniowe utrwalanie nawierzchni drogowych emulsją asfaltową grysem kamiennym frakcji 5-8 w ilości 8.0 dm3/m2 | m2
|  | 4950*0,75 | m2 | 3712.5
|  |  |  | RAZEM | 3712.5
13 | Skrzyżowania i zjazdy
69 d.13 | D-01.02.04 | Mechaniczne rozebranie nawierzchni z mieszanek mineralno-bitumicznych o grub. 8 cm | m2
|  | 35+40+25 | m2 | 100
|  |  |  | RAZEM | 100
70 d.13 | D-01.02.04 | Wywiezienie gruzu z terenu rozbiórki przy mechanicznym załadowaniu i wyładowaniu samochodem samowyładowczym na odleg. 1 km | m3
|  | poz.69*0,08 | m3 | 8
|  |  |  | RAZEM | 8
71 d.13 | D-01.02.04 | Wywiezienie gruzu z terenu rozbiórki przy mechanicznym załadowaniu i wyładowaniu samoch.samowył.- dodatek za dalsze 14km transportu | m3
|  | poz.70 | m3 | 8
|  |  |  | RAZEM | 8
72 d.13 | D-04.01.01 | Roboty ziemne wykon.koparkami podsiębiernymi o poj.łyżki 0.25 m3 w gr.kat.III z transp.urobku samochod.samowyładowczymi na odległość do 1 km - wykonanie koryta gł. 35cm pod warstwy konstr. zjazdów | m3
Zjazdy
|  | (15,0+25,0+15,0+18,0+25,0+35,0+25,0+35,0+55,0+20,0+15,0+250,0+25,0+55,0+35,0+20,0+55,0+20,0+20,0+20,0+15,0+25,0+25,0+25,0+250,0+25,0+20,0+25,0+30,0+25,0+15,0+40,0+15,0+15,0+15,0+25,0+18,0+18,0+25)*0,35 | m3 | 501.9
|  |  |  | RAZEM | 501.9
73 d.13 | D-04.01.01 | Nakłady uzupełn.za każde dalsze rozp. 0.5 km transportu ponad 1 km samochodami samowyładowczymi po drogach utwardzonych ziemi kat.III-IV - dodatek za dalsze 14km wywozu | m3
|  | poz.77 | m3 | 501.9
|  |  |  | RAZEM | 501.9
74 d.13 | D-04.02.01 | Wykonanie i zagęszczenie mechanicze warstwy odsączającej - grub.warstwy po zag. 10 cm | m2
|  | 15,0+25,0+15,0+18,0+25,0+35,0+25,0+35,0+55,0+20,0+15,0+250,0+25,0+55,0+35,0+20,0+55,0+20,0+20,0+20,0+15,0+25,0+25,0+25,0+250,0+25,0+20,0+25,0+30,0+25,0+15,0+40,0+15,0+15,0+15,0+25,0+18,0+18,0+25 | m2 | 1434
|  |  |  | RAZEM | 1434
75 d.13 | D-04.04.02 | Podbudowa z kruszywa łamanego 31,5-63 - warstwa dolna o grub.po zagęszcz. 20 cm | m2
|  | 15,0+25,0+15,0+18,0+25,0+35,0+25,0+35,0+55,0+20,0+15,0+250,0+25,0+55,0+35,0+20,0+55,0+20,0+20,0+20,0+15,0+25,0+25,0+25,0+250,0+25,0+20,0+25,0+30,0+25,0+15,0+40,0+15,0+15,0+15,0+25,0+18,0+18,0+25 | m2 | 1434
|  |  |  | RAZEM | 1434
76 d.13 | D-04.04.02 | Podbudowa z kruszywa łamanego - warstwa klinująca z klińca 4-31,5 o grub.po zagęszcz. 5 cm | m2
|  | poz.74 | m2 | 1434
|  |  |  | RAZEM | 1434
77 d.13 | D-04.03.01 | Skropienie podbudowy asfaltem | m2
|  | poz.74 | m2 | 1434
|  |  |  | RAZEM | 1434
78 d.13 | D-05.03.05 | Nawierzchnia z betonu asfaltowego 0/12.8 - warstwa wiążąca asfaltowa - grub.po zagęszcz. 4 cm | m2
|  | 15,0+25,0+15,0+18,0+25,0+25,0+35,0+55,0+20,0+15,0+250,0+25,0+55,0+35,0+20,0+55,0+20,0+20,0+20,0+15,0+25,0+25,0+25,0+250,0+25,0+20,0+25,0+30,0+25,0+15,0+40,0+15,0+15,0+15,0+25,0+18,0+18,0+25 | m2 | 1399
|  |  |  | RAZEM | 1399
79 d.13 | D-05.03.05 | Nawierzchnia z betonu asfaltowego 0/12.8 - warstwa wiążąca asfaltowa - grub.po zagęszcz. 6 cm (skrzyżowanie z Topolową) | m2
|  | 35 | m2 | 35
|  |  |  | RAZEM | 35
80 d.13 | D-04.03.01 | Skropienie warstwy wiążącej asfaltem | m2
|  | poz.77 | m2 | 1434
|  |  |  | RAZEM | 1434
81 d.13 | D-05.03.05 | Nawierzchnia z betonu asfaltowego 0/12.8 - warstwa ścieralna asfaltowa - grub.po zagęszcz. 4 cm | m2
|  | poz.78 | m2 | 1399
|  |  |  | RAZEM | 1399
82 d.13 | D-05.03.05 | Nawierzchnia z betonu asfaltowego 0/12.8 - warstwa ścieralna asfaltowa - grub.po zagęszcz. 5 cm (skrzyżowanie z Topolową) | m2
|  | 35 | m2 | 35
|  |  |  | RAZEM | 35
14 | Bariery ochronne, balustrady
83 d.14 | D-07.05.02a | Czyszczenie i malowanie poręczy mostowych | m
|  | 25,0+80,0+2*6,0+2*6,0 | m | 129
|  |  |  | RAZEM | 129
84 d.14 | D-07.05.01 | Bariery ochronne stalowe SP-05 | m
|  | 36,0+36,0 | m | 72
|  |  |  | RAZEM | 72
15 | Oznakowanie
85 d.15 | D-07.01.01 | Oznakowanie poziome grubowarstwowe nawierzchni bitumicznych - pasy ciągłe | m2 ozn.
|  | 800,0*0,24 | m2 ozn. | 192
|  |  |  | RAZEM | 192
86 d.15 | D-07.01.01 | Oznakowanie poziome grubowarstwowe nawierzchni bitumicznych - pasy przerywane | m2 ozn.
|  | (1800,0+2400,0)*0,5*0,12 | m2 ozn. | 252
|  |  |  | RAZEM | 252
87 d.15 | D-07.01.01 | Oznakowanie poziome grubowarstwowe nawierzchni bitumicznych - przejścia dla pieszych | m2 ozn.
|  | 6,0*5,0/2*2 | m2 ozn. | 30
|  |  |  | RAZEM | 30
88 d.15 | D-07.02.01 | Słupki do znaków drogowych z rur stalowych o śr. 70 mm | szt.
|  | 2*2+3+3+3+3+3+3+4 | szt. | 26
|  |  |  | RAZEM | 26
89 d.15 | D-07.02.01 | Przymocowanie tablic znaków drogowych zakazu,nakazu,ostrzegawczych,informacyjnych D-6, D-1, A-7, T-6, A-16 | szt.
|  | 2*2+3+3+3+3+3+3+6+4 | szt. | 32
|  |  |  | RAZEM | 32
90 d.15 | D-07.02.01 | Słupki prowadzące U-1a | szt.
|  | 150 | szt. | 150
|  |  |  | RAZEM | 150
II | Odcinek drogi 2646D
1 | Obsługa geodezyjna
1 d.1 | D-01.01.01 | Roboty pomiarowe, dokumentacja powykonawcza | km
|  | 1.17 | km | 1.17
|  |  |  | RAZEM | 1.17
2 | Roboty przygotowawcze i uzupełniające
2 d.2 | D-01.02.04 | Rozebranie krawężników kamiennych wtopionych 12x25 cm na podsypce piaskowej | m
|  | 1600 | m | 1600
|  |  |  | RAZEM | 1600
3 d.2 | D-01.02.04 | Wywiezienie gruzu samochodami samowyładowczymi na odl.do 1 km wraz z kosztami składowania (odwóz części krawężników nieprzewidzianych do ponownego wykorzystania - w miejsce wskazane przez Inwestora) | m3
|  | 1100,0*0,12*0,25 | m3 | 33
|  |  |  | RAZEM | 33
4 d.2 | D-01.02.04 | Wywiezienie gruzu samochodami samowyładowczymi - dodatek za dalsze 14km wywozu | m3
|  | poz.3 | m3 | 33
|  |  |  | RAZEM | 33
5 d.2 | D-01.02.01 | Mechaniczne karczowanie pni (śr. 120 cm) | szt.
|  | 2 | szt. | 2
|  |  |  | RAZEM | 2
6 d.2 | D-01.02.01 | Wywożenie karpiny na odległość do 2 km | mp
|  | 2*3 | mp | 6
|  |  |  | RAZEM | 6
7 d.2 | D-03.01.03 | Mechaniczne czyszczenie kanałów kołowych sieci zewn.o śr. 0.20 m wypełnionych osadem do 1/2 wys.kanału | m
|  | 22,0+20,0+12,0+12,0+20,0+30,0+30,0 | m | 146
|  |  |  | RAZEM | 146
8 d.2 | D-03.01.03 | Ręczne oczyszczenie dna pod mostem | m3
|  | 10 | m3 | 10
|  |  |  | RAZEM | 10
9 d.2 | D-08.05.01 | Ścieki z pref.betonowych o grub. 15 cm na ławie z betonu B20 | m
|  | 170 | m | 170
|  |  |  | RAZEM | 170
10 d.2 |  | Uzupełnienie betonem ubytków w konstrukcjach z betonu w ilości do 1,0m3/msc - naprawa belek podporęczowych oraz murów oporowych | m3
|  | 2,0+2,0 | m3 | 4
|  |  |  | RAZEM | 4
11 d.2 | D-05.03.01 | Zabrukowanie wyspy krawężnikiem kamiennym z rozbiórki | m2
|  | 60 | m2 | 60
|  |  |  | RAZEM | 60
3 | Przepusty, ścianki czołowe wraz z umocnieniem wlotów i wylotów z kamienia
12 d.3 | D-01.02.04 | Mechaniczne rozebranie nawierzchni z mieszanek mineralno-bitumicznych o grub. 3 cm | m2
Pod przepust śr 500mm dł 11m - 3szt
|  | (6,0*1,5)*3 | m2 | 27
|  |  |  | RAZEM | 27
13 d.3 | D-01.02.04 | Mechaniczne rozebranie nawierzchni z mieszanek mineralno-bitumicznych - dalsze 7 cm grub. | m2
|  | poz.12 | m2 | 27
|  |  |  | RAZEM | 27
14 d.3 | D-01.02.04 | Wywiezienie gruzu samochodami samowyładowczymi na odl.do 1 km wraz z kosztami składowania | m3
|  | poz.12*0,1 | m3 | 2.7
|  |  |  | RAZEM | 2.7
15 d.3 | D-01.02.04 | Wywiezienie gruzu samochodami samowyładowczymi - dodatek za dalesz 14km wywozu | m3
|  | poz.14 | m3 | 2.7
|  |  |  | RAZEM | 2.7
16 d.3 | D-03.01.03a | Roboty ziemne wykon.koparkami podsiębiernymi o poj.łyżki 0.25 m3 w gr.kat.III z transp.urobku samochod.samowyładowczymi na odległość do 1 km - Wykopy pod przepusty | m3
Przepust średnicy 500mm
|  | (11,0+11,0+11,0)*1,2*1,0 | m3 | 39.6
|  |  |  | RAZEM | 39.6
17 d.3 | D-03.01.03a | Nakłady uzupełn.za każde dalsze rozp. 0.5 km transportu ponad 1 km samochodami samowyładowczymi po drogach utwardzonych ziemi kat.III-IV - dodatek za dalsze 14km wywozu | m3
|  | poz.16 | m3 | 39.6
|  |  |  | RAZEM | 39.6
18 d.3 | D-03.01.03a | Przepusty rurowe pod zjazdami - ława fundamentowa z pospółki gr 10cm dla przepustów średnicy 500mm | m3
|  | (11,0+11,0+11,0)*0,7*0,1 | m3 | 2.31
|  |  |  | RAZEM | 2.31
19 d.3 | D-03.01.03a | Przepusty rurowe - rury PEHD o śr. 50 cm | m
|  | 12,0+6,0+6,0+12,0 | m | 36
|  |  |  | RAZEM | 36
20 d.3 | D-03.01.03a | Zasypywanie przepustów pospółką | m3
|  | (11,0+11,0+11,0)*1,0*0,8 | m3 | 26.4
|  |  |  | RAZEM | 26.4
21 d.3 | D-04.02.01 | Wykonanie i zagęszczenie mechanicze warstwy odsączającej - grub.warstwy po zag. 10 cm - odtworzenie nad przepustem - jezdnia | m2
|  | 1,5*6,0*3 | m2 | 27
|  |  |  | RAZEM | 27
22 d.3 | D-04.04.02 | Podbudowa z kruszywa łamanego - warstwa dolna o grub.po zagęszcz. 30 cm - odtworzenie nad przepustem - jezdnia | m2
|  | poz.21 | m2 | 27
|  |  |  | RAZEM | 27
23 d.3 | D-04.04.02 | Podbudowa z kruszywa łamanego - warstwa klinująca z klińca 4-31,5 o grub.po zagęszcz. 5 cm - odtworzenie nad przepustem - jezdnia | m2
|  | poz.21 | m2 | 27
|  |  |  | RAZEM | 27
24 d.3 | D-03.01.03 | Wykonanie ścianek czołowych wraz z umocnieniem wlotów i wylotów z kamienia łamanego (granit) na zaprawie cementowej | m3
|  | 6,0+6,0+6,0+2,0 | m3 | 20
|  |  |  | RAZEM | 20
4 | Odtworzenie rowów
25 d.4 | D-06.04.01 | Oczyszczenie/odtworzenie rowów z wyprofilowaniem skarp rowu | m
|  | 60,0+20,0 | m | 80
|  |  |  | RAZEM | 80
26 d.4 | D-06.04.01 | Roboty ziemne wykonywane ładowarkami kołowymi o poj. łyżki 1.25 m3 z transportem urobku samochodami samowył. na odl do 1 km lub na odkład; grunt kat. I-II - załadunek i wywóz urobku z odtwarzania rowów | m3
|  | 80,0*0,6 | m3 | 48
|  |  |  | RAZEM | 48
27 d.4 | D-06.04.01 | Nakłady uzupełn.za każde dalsze rozp. 0.5 km transportu ponad 1 km samochodami samowyładowczymi po drogach utwardzonych ziemi kat.I-II - dodatek za dalsze 14km transportu | m3
|  | poz.26 | m3 | 48
|  |  |  | RAZEM | 48
5 | Wykonanie kanału śr 300mm
28 d.5 | D-03.02.01 | Roboty ziemne wykon.koparkami podsiębiernymi o poj.łyżki 0.25 m3 w gr.kat.III z transp.urobku samochod.samowyładowczymi na odległość do 1 km | m3
|  | 30,0*1,5 | m3 | 45
|  |  |  | RAZEM | 45
29 d.5 | D-03.02.01 | Nakłady uzupełn.za każde dalsze rozp. 0.5 km transportu ponad 1 km samochodami samowyładowczymi po drogach utwardzonych ziemi kat.III-IV - dodatek za dalsze 14km wywozu | m3
|  | poz.28 | m3 | 45
|  |  |  | RAZEM | 45
30 d.5 | D-03.02.01 | Kanały rurowe - podłoża z pospółki o grub.15 cm | m2
|  | 0,6*30,0 | m2 | 18
|  |  |  | RAZEM | 18
31 d.5 | D-03.02.01 | Kanały z rur PVC łączonych na wcisk o śr. zewn. 300 mm | m
|  | 30 | m | 30
|  |  |  | RAZEM | 30
32 d.5 | D-03.02.01 | Zasypywanie kanału pospółką | m3
|  | 30,0*1,2 | m3 | 36
|  |  |  | RAZEM | 36
6 | Wpusty uliczne wraz z przykanalikami
33 d.6 | D-01.02.04 | Mechaniczne rozebranie nawierzchni z mieszanek mineralno-bitumicznych o grub. 3 cm | m2
|  | 1,5*1,5*19 | m2 | 42.75
|  |  |  | RAZEM | 42.75
34 d.6 | D-01.02.04 | Mechaniczne rozebranie nawierzchni z mieszanek mineralno-bitumicznych - dalszy 1 cm grub. - dodatek za dalsze 7cm | m2
|  | poz.33 | m2 | 42.75
|  |  |  | RAZEM | 42.75
35 d.6 | D-01.02.04 | Wywiezienie gruzu samochodami samowyładowczymi na odl.do 1 km wraz z kosztami składowania | m3
|  | poz.33*0,1 | m3 | 4.275
|  |  |  | RAZEM | 4.275
36 d.6 | D-01.02.04 | Wywiezienie gruzu samochodami samowyładowczymi - dodatek za dalesz 14km wywozu | m3
|  | poz.35 | m3 | 4.275
|  |  |  | RAZEM | 4.275
37 d.6 | D-03.02.01 | Roboty ziemne wykon.koparkami podsiębiernymi o poj.łyżki 0.15 m3 w gr.kat.III z transp.urobku samochod.samowyładowczymi na odległość do 1 km - wykop pod studzienki i przykanaliki | m3
|  | (1,5*1,5*1,6)*19 | m3 | 68.4
|  |  |  | RAZEM | 68.4
38 d.6 | D-03.02.01 | Nakłady uzupełn.za każde dalsze rozp. 0.5 km transportu ponad 1 km samochodami samowyładowczymi po drogach utwardzonych ziemi kat.III-IV - dodatek za dalsze 14km | m3
|  | poz.37 | m3 | 68.4
|  |  |  | RAZEM | 68.4
39 d.6 | D-03.02.01 | Studzienki ściekowe z gotowych elementów betonowe o śr.500 mm z osadnikiem bez syfonu | szt.
|  | 19 | szt. | 19
|  |  |  | RAZEM | 19
40 d.6 | D-03.02.01 | Zasypywanie przykanalików i obsypanie studzienki pospółką z ubiciem warstwami | m3
|  | ((1,5*1,5*1,6)-(1,6*0,3*0,3*3,14))*19 | m3 | 59.809
|  |  |  | RAZEM | 59.809
41 d.6 | D-04.06.01b | Podbudowa betonowa B-20 wokół studni ściekowej - grub.warstwy po zagęszczeniu 12 cm | m2
|  | 1,5*1,5*19 | m2 | 42.75
|  |  |  | RAZEM | 42.75
42 d.6 | D-04.06.01b | Podbudowa betonowa B-20 wokół studni ściekowej - dodatek za dalsze 15 cm grub.warstwy po zagęszczeniu | m2
|  | poz.41 | m2 | 42.75
|  |  |  | RAZEM | 42.75
7 | Chodniki (rowki pod krawężniki i obrzeża ujęte w korytowaniu)
43 d.7 | D-08.01.01 | Krawężniki betonowe o wymiarach 15x30 cm z wykonaniem ław betonowych na podsypce cementowo-piaskowej | m
|  | 1170*2 | m | 2340
|  |  |  | RAZEM | 2340
44 d.7 | D-08.03.01 | Obrzeża betonowe o wym. 30x8 cm na ławie betonowej | m
|  | 1170*2-240 | m | 2100
|  |  |  | RAZEM | 2100
45 d.7 | D-04.01.01 | Roboty ziemne wykon.koparkami podsiębiernymi o poj.łyżki 0.25 m3 w gr.kat.III z transp.urobku samochod.samowyładowczymi na odległość do 1 km - wykonanie koryta gł. 25cm pod warstwy konstr. chodnika | m3
|  | ((285+190)*2,3+(15+40)*1,8+(60+35+100+155+ 120+65+105+230+90+140+350)*1,1)*0,25 | m3 | 696.625
|  |  |  | RAZEM | 696.625
46 d.7 | D-04.01.01 | Nakłady uzupełn.za każde dalsze rozp. 0.5 km transportu ponad 1 km samochodami samowyładowczymi po drogach utwardzonych ziemi kat.III-IV - dodatek za dalsze 14km wywozu | m3
|  | poz.45 | m3 | 696.625
|  |  |  | RAZEM | 696.625
47 d.7 | D-04.02.01 | Wykonanie i zagęszczenie mechanicze warstwy odsączającej - grub.warstwy po zag. 10 cm | m2
|  | ((285+190)*2,0+(15+40)*1,5+(60+35+100+155+120+65+105+230+90+140+350)*0,8) | m2 | 2192.5
|  |  |  | RAZEM | 2192.5
48 d.7 | D-04.02.02 | Podbudowa z kruszywa łamanego 4-31,5 - warstwa dolna o grub.po zagęszcz. 15 cm | m2
|  | ((285+190)*2,0+(15+40)*1,5+(60+35+100+155+120+65+105+230+90+140+350)*0,8) | m2 | 2192.5
|  |  |  | RAZEM | 2192.5
49 d.7 | D-08.02.02 | Nawierzchnie z kostki brukowej betonowej grub. 8 cm na podsypce cementowo-piaskowej | m2
|  | ((285+190)*2,0+(15+40)*1,5+(60+35+100+155+120+65+105+230+90+140+350)*0,8) | m2 | 2192.5
|  |  |  | RAZEM | 2192.5
8 | Regulacja pionowa studzienek dla urządzeń podziemnych
50 d.8 | D-03.02.01a | Regulacja pionowa studzienek dla zaworów wodociągowych z wymiana na nowe | szt.
|  | 29 | szt. | 29
|  |  |  | RAZEM | 29
51 d.8 | D-03.02.01a | Regulacja pionowa studzienek dla studzienek telefonicznych z wymianą pokryw na nowe | szt.
|  | 15 | szt. | 15
|  |  |  | RAZEM | 15
9 | Nawierzchnia jezdni
52 d.9 | D-05.03.11 | Roboty remontowe - frezowanie nawierzchni bitumicznej o gr. 6 cm z wywozem materiału z rozbiórki na odl. do 1 km | m2
|  | 400 | m2 | 400
|  |  |  | RAZEM | 400
53 d.9 | D-04.03.01 | Skropienie podbudowy asfaltem | m2
|  | 300*5,0+815*4,8+(16,0*34,0)*5,0 | m2 | 8132
|  |  |  | RAZEM | 8132
53 d.9 | D-05.03.05 | Nawierzchnia z betonu asfaltowego 0/16- warstwa profilująca asfaltowa - w ilości średnio 150kg/m2 | m2
|  | poz.52 | m2 | 8132
|  |  |  | RAZEM | 8132
55 d.9 | D-04.03.01 | Skropienie warstwy wiążącej asfaltem | m2
|  | poz.52 | m2 | 8132
|  |  |  | RAZEM | 8132
56 d.10 | D-05.03.05 | Nawierzchnia z mieszanki SMA 0/12,8 - warstwa ścieralna - grub.po zagęszcz. 5 cm | m2
|  | poz.52 | m2 | 8132
|  |  |  | RAZEM | 8132
10 | Skrzyżowania i zjazdy
57 d.10 | D-04.01.01 | Roboty ziemne wykon.koparkami podsiębiernymi o poj.łyżki 0.25 m3 w gr.kat.III z transp.urobku samochod.samowyładowczymi na odległość do 1 km - wykonanie koryta gł. 35cm pod warstwy konstr. zjazdów | m3
|  | (270,0+40,0+15,0+15,0+15,0+25,0+35,0+40,0+35,0+40,0+35,0+35,0+20,0+15,0+35,0+20,0)*0,35 | m3 | 241.5
|  |  |  | RAZEM | 241.5
58 d.10 | D-04.01.01 | Nakłady uzupełn.za każde dalsze rozp. 0.5 km transportu ponad 1 km samochodami samowyładowczymi po drogach utwardzonych ziemi kat.III-IV - dodatek za dalsze 14km wywozu | m3
|  | poz.56 | m3 | 241.5
|  |  |  | RAZEM | 241.5
59 d.10 | D-04.02.01 | Wykonanie i zagęszczenie mechanicze warstwy odsączającej - grub.warstwy po zag. 10 cm | m2
|  | 270,0+40,0+15,0+15,0+15,0+25,0+35,0+40,0+35,0+40,0+35,0+35,0+20,0+15,0+35,0+20,0 | m2 | 690
|  |  |  | RAZEM | 690
60 d.10 | D-04.04.02 | Podbudowa z kruszywa łamanego 31,5-63 - warstwa dolna o grub.po zagęszcz. 20 cm | m2
|  | 270,0+40,0+15,0+15,0+15,0+25,0+35,0+40,0+35,0+40,0+35,0+35,0+20,0+15,0+35,0+20,0 | m2 | 690
|  |  |  | RAZEM | 690
61 d.10 | D-04.04.02 | Podbudowa z kruszywa łamanego - warstwa klinująca z klińca 4-31,5 o grub.po zagęszcz. 5 cm | m2
|  | poz.58 | m2 | 690
|  |  |  | RAZEM | 690
62 d.10 | D-04.03.01 | Skropienie podbudowy asfaltem | m2
|  | poz.58 | m2 | 690
|  |  |  | RAZEM | 690
63 d.10 | D-05.03.05 | Nawierzchnia z betonu asfaltowego 0/12 - warstwa wiążąca asfaltowa - grub.po zagęszcz. 4 cm | m2
|  | 270,0+40,0+15,0+15,0+15,0+25,0+35,0+40,0+35,0+40,0+35,0+35,0+20,0+15,0+35,0+20,0 | m2 | 690
|  |  |  | RAZEM | 690
64 d.10 | D-04.03.01 | Skropienie warstwy wiążącej asfaltem | m2
|  | poz.58 | m2 | 690
|  |  |  | RAZEM | 690
65 d.11 | D-05.03.05 | Nawierzchnia z betonu asfaltowego 0/12 - warstwa ścieralna asfaltowa - grub.po zagęszcz. 4 cm | m2
|  | poz.62 | m2 | 690
|  |  |  | RAZEM | 690
11 | Bariery ochronne, balustrady
66 d.11 | D-07.02.03a | Czyszczenie i malowanie balustrady z rur stalowych stalowych i poręczy mostowych | m
|  | 70,0+20,0*2 | m | 110
|  |  |  | RAZEM | 110
67 d.12 | D-07.05.01 | Bariery ochronne stalowe SP-05 | m
|  | 100 | m | 100
|  |  |  | RAZEM | 100
12 | Oznakowanie
68 d.12 | D-07.01.01 | Oznakowanie poziome grubowarstwowe - przejścia dla pieszych | m2 ozn.
|  | (5,0*5,0/2)*2 | m2 ozn. | 25
|  |  |  | RAZEM | 25
69 d.15 | D-07.02.01 | Słupki do znaków drogowych z rur stalowych o śr. 70 mm | szt.
|  | 2*2+3+3+2+2 | szt. | 14
|  |  |  | RAZEM | 14
70 d.15 | D-07.02.01 | Przymocowanie tablic znaków drogowych zakazu,nakazu,ostrzegawczych,informacyjnych D-6, D-1, A-7, A-16, A-17 | szt.
|  | 2*2+3+3+2+2 | szt. | 14
|  |  |  | RAZEM | 14

## oferta
Przebudowa dróg powiatowych nr 2491D - Etap II i 2646D w Siedlęcinie, w gminie Jeżów Sudecki
KOSZTORYS OFERTOWY
Lp. | Nr SST | Opis | J.m. | Ilość | Cena jedn. | Wartość
I | Odcinek drogi 2491D
1 | Obsługa geodezyjna, roboty przygotowawcze
1 d.1 | D-01.01.01 | Roboty pomiarowe, dokumentacja powykonawcza | km | 2.6
Razem dział Obsługa geodezyjna, roboty przygotowawcze
2 | Roboty przygotowawcze i uzupełniające
2 d.2 | D-01.02.01 | Mechaniczne karczowanie pni (śr. 120 cm) | szt. | 15
3 d.2 | D-01.02.01 | Wywożenie karpiny na odległość do 2 km | mp | 45
4 d.2 | D-03.01.03 | Mechaniczne czyszczenie kanałów kołowych sieci zewn.o śr. 0.50 m wypełnionych osadem do 2/3 wys.kanału | m | 40
5 d.2 | D-03.01.03 | Ręczne oczyszczenie dna pod mostem | m3 | 28
6 d.2 | D-03.01.03a | Zasypywanie zasypanie odcinka rowu pospółką wraz z zagęszczeniem | m3 | 31.5
Razem dział Roboty przygotowawcze i uzupełniające
3 | Przepusty, ścianki czołowe wraz z umocnieniem wlotów i wylotów z kamienia
7 d.3 | D-01.02.04 | Mechaniczne rozebranie nawierzchni z mieszanek mineralno-bitumicznych o grub. 3 cm | m2 | 15
8 d.3 | D-01.02.04 | Mechaniczne rozebranie nawierzchni z mieszanek mineralno-bitumicznych - dalsze 7 cm grub. | m2 | 15
9 d.3 | D-01.02.04 | Wywiezienie gruzu samochodami samowyładowczymi na odl.do 1 km wraz z kosztami składowania | m3 | 1.5
10 d.3 | D-01.02.04 | Wywiezienie gruzu samochodami samowyładowczymi - dodatek za dalsze 14km wywozu | m3 | 1.5
11 d.3 | D-03.01.03a | Roboty ziemne wykon.koparkami podsiębiernymi o poj.łyżki 0.25 m3 w gr.kat.III z transp.urobku samochod.samowyładowczymi na odległość do 1 km - Wykop pod przepust | m3 | 75
12 d.3 | D-03.01.03a | Nakłady uzupełn.za każde dalsze rozp. 0.5 km transportu ponad 1 km samochodami samowyładowczymi po drogach utwardzonych ziemi kat.III-IV - dodatek za dalsze 14km wywozu | m3 | 75
13 d.3 | D-03.01.03a | Przepusty rurowe pod zjazdami - ława fundamentowa z pospółki gr 10cm | m3 | 4.76
14 d.3 | D-03.01.03a | Przepusty rurowe - rury PEHD o śr. 40 cm | m | 18
15 d.3 | D-03.01.03a | Przepusty rurowe - rury PEHD o śr. 50 cm | m | 36
16 d.3 | D-03.01.03a | Przepusty rurowe - rury PEHD o śr. 60 cm | m | 14.5
17 d.3 | D-03.01.03a | Zasypywanie przepustów pospółką | m3 | 52.8
18 d.3 | D-04.02.01 | Wykonanie i zagęszczenie mechanicze warstwy odsączającej - grub.warstwy po zag. 10 cm - odtworzenie nad przepustem - jezdnia | m2 | 15
19 d.3 | D-04.04.01 | Podbudowa z kruszywa łamanego - warstwa dolna o grub.po zagęszcz. 30 cm - odtworzenie nad przepustem - jezdnia | m2 | 15
20 d.3 | D-04.04.01 | Podbudowa z kruszywa łamanego - warstwa klinująca z klińca 4-31,5 o grub.po zagęszcz. 5 cm - odtworzenie nad przepustem - jezdnia | m2 | 15
21 d.3 | D-03.01.01 | Wykonanie ścianek czołowych wraz z umocnieniem wlotów i wylotów z kamienia łamanego (granit) na zaprawie cementowej | m3 | 92
Razem dział Przepusty, ścianki czołowe wraz z umocn. wlotów i wylotów z kam.
4 | Odtworzenie rowów
22 d.4 | D-06.04.01 | Oczyszczenie/odtworzenie rowów z wyprofilowaniem skarp rowu | m | 3080
23 d.4 | D-06.04.01 | Roboty ziemne wykonywane ładowarkami kołowymi o poj. łyżki 1.25 m3 z transportem urobku samochodami samowył. na odl do 1 km lub na odkład; grunt kat. I-II - załadunek i wywóz urobku z odtwarzania rowów | m3 | 1848
24 d.4 | D-06.04.01 | Nakłady uzupełn.za każde dalsze rozp. 0.5 km transportu ponad 1 km samochodami samowyładowczymi po drogach utwardzonych ziemi kat.I-II - dodatek za dalsze 14km transportu | m3 | 1848
Razem dział Odtworzenie rowów
5 | Zarurowanie rowu
25 d.5 | D-03.02.01 | Roboty ziemne wykon.koparkami podsiębiernymi o poj.łyżki 0.25 m3 w gr.kat.III z transp.urobku samochod.samowyładowczymi na odległość do 1 km | m3 | 85
26 d.5 | D-03.02.01 | Nakłady uzupełn.za każde dalsze rozp. 0.5 km transportu ponad 1 km samochodami samowyładowczymi po drogach utwardzonych ziemi kat.III-IV - dodatek za dalsze 14km wywozu | m3 | 85
27 d.5 | D-03.02.01 | Kanały rurowe - podłoża z pospółki o grub.15 cm | m2 | 42.5
28 d.5 | D-03.02.01 | Kanały z rur PVC łączonych na wcisk o śr. zewn. 315 mm | m | 85
29 d.5 | D-03.02.01 | Zasypywanie kanału pospółką | m3 | 68
Razem dział Zarurowanie rowu
6 | Studnia wlotowa śr 800 gł 1,5m z kręgów betonowych wraz z włazem klasy D400
30 d.6 | D-03.02.01 | Roboty ziemne wykon.koparkami podsiębiernymi o poj.łyżki 0.25 m3 w gr.kat.III z transp.urobku samochod.samowyładowczymi na odległość do 1 km - Wykop pod studnię | m3 | 3.6
31 d.6 | D-03.02.01 | Nakłady uzupełn.za każde dalsze rozp. 0.5 km transportu ponad 1 km samochodami samowyładowczymi po drogach utwardzonych ziemi kat.III-IV - dodatek za dalsze 14km wywozu | m3 | 3.6
32 d.6 | D-03.02.01 | Studnie rewizyjne z kręgów betonowych o śr.800 mm w gotowym wykopie o głębok. 1.5m | stud. | 1
33 d.6 | D-03.02.01 | Ręczne zasypywanie przestrzeni przy studni pospółką wraz z zagęszczeniem | m3 | 2.796
Razem dział Studnia wlotowa śr 800 gł 1,5m z kręgów betonowych wraz z włazem
7 | Wpusty uliczne wraz z przykanalikami
34 d.7 | D-01.02.04 | Mechaniczne rozebranie nawierzchni z mieszanek mineralno-bitumicznych o grub. 3 cm | m2 | 18
35 d.7 | D-01.02.04 | Mechaniczne rozebranie nawierzchni z mieszanek mineralno-bitumicznych - dalszy 1 cm grub. - dodatek za dalsze 7cm | m2 | 18
36 d.7 | D-01.02.04 | Wywiezienie gruzu samochodami samowyładowczymi na odl.do 1 km wraz z kosztami składowania | m3 | 1.8
37 d.7 | D-01.02.04 | Wywiezienie gruzu samochodami samowyładowczymi - dodatek za dalesz 14km wywozu | m3 | 1.8
38 d.7 | D-03.02.01 | Roboty ziemne wykon.koparkami podsiębiernymi o poj.łyżki 0.15 m3 w gr.kat.III z transp.urobku samochod.samowyładowczymi na odległość do 1 km - wykop pod studzienki i przykanaliki | m3 | 28.8
39 d.7 | D-03.02.01 | Nakłady uzupełn.za każde dalsze rozp. 0.5 km transportu ponad 1 km samochodami samowyładowczymi po drogach utwardzonych ziemi kat.III-IV - dodatek za dalsze 14km | m3 | 28.8
40 d.7 | D-03.02.01 | Studzienki ściekowe z gotowych elementów betonowe o śr.500 mm z osadnikiem bez syfonu | szt. | 8
41 d.7 | D-03.02.01 | Kanały rurowe - podłoża z piasku o grub.10 cm | m2 | 4.8
42 d.7 | D-03.02.01 | Kanały z rur PVC łączonych na wcisk o śr. zewn. 160 mm | m | 16
43 d.7 | D-03.02.01 | Kanały rurowe - obsypka z piasku o grub.20 cm | m2 | 4.8
44 d.7 | D-03.02.01 | Zasypywanie przykanalików i obsypanie studzienki pospółką z ubiciem warstwami | m3 | 25.183
45 d.7 | D-04.06.01b | Podbudowa betonowa B-20 wokół studni ściekowej - grub.warstwy po zagęszczeniu 12 cm | m2 | 18
46 d.7 | D-04.06.01b | Podbudowa betonowa B-20 wokół studni ściekowej - dodatek za dalsze 15 cm grub.warstwy po zagęszczeniu | m2 | 18
Razem dział Wpusty uliczne wraz z przykanalikami
8 | Mury oporowe
47 d.8 | D-10.01.01 | Uzupełnienie murów oporowych kamieniem łamanym układanym na zaprawie cementowej (20% uzupełnienia) | m3 | 44
48 d.8 | D-10.01.01 | Spoinowanie murów kamiennych | m2 | 170
49 d.8 |  | Uzupełnienie betonem ubytków w murach oporowych w ilości do 1,0m3/msc | m3 | 2
Razem dział Mury oporowe
9 | Chodniki (rowki pod krawężniki i obrzeża ujęte w korytowaniu)
50 d.9 | D-01.02.04 | Roboty remontowe - cięcie piłą nawierzchni bitumicznych na gł. 6-10 cm | m | 250
51 d.9 | D-08.01.01 | Krawężniki betonowe o wymiarach 15x30 cm z wykonaniem ław betonowych na podsypce cementowo-piaskowej | m | 262
52 d.9 | D-08.03.01 | Obrzeża betonowe o wym. 30x8 cm na ławie betonowej | m | 250
53 d.9 | D-04.01.01 | Roboty ziemne wykon.koparkami podsiębiernymi o poj.łyżki 0.25 m3 w gr.kat.III z transp.urobku samochod.samowyładowczymi na odległość do 1 km - wykonanie koryta gł. 25cm pod warstwy konstr. chodnika | m3 | 125
54 d.9 | D-04.01.01 | Nakłady uzupełn.za każde dalsze rozp. 0.5 km transportu ponad 1 km samochodami samowyładowczymi po drogach utwardzonych ziemi kat.III-IV - dodatek za dalsze 14km wywozu | m3 | 125
55 d.9 | D-04.02.01 | Wykonanie i zagęszczenie mechanicze warstwy odsączającej - grub.warstwy po zag. 10 cm | m2 | 375
56 d.9 | D-04.04.02 | Podbudowa z kruszywa łamanego 4-31,5 - warstwa dolna o grub.po zagęszcz. 15 cm | m2 | 375
57 d.9 | D-08.02.02 | Nawierzchnie z kostki brukowej betonowej grub. 8 cm na podsypce cementowo-piaskowej | m2 | 375
Razem dział Chodniki (rowki pod krawężniki i obrzeża ujęte w korytowaniu)
10 | Regulacja pionowa studzienek dla urządzeń podziemnych
58 d.10 | D-03.02.01a | Regulacja pionowa studzienek dla studzienek telefonicznych | szt. | 1
Razem dział Regulacja pionowa studzienek dla urządzeń podziemnych
11 | Nawierzchnia jezdni
59 d.11 | D-05.03.11 | Roboty remontowe - frezowanie nawierzchni bitumicznej o gr. 6 cm z wywozem materiału z rozbiórki na odl. do 1 km | m2 | 400
60 d.11 | D-04.03.01 | Skropienie podbudowy asfaltem | m2 | 16120
61 d.11 | D-05.03.05 | Nawierzchnia z betonu asfaltowego 0/16- warstwa profilująca asfaltowa - w ilości średnio 150kg/m2 | m2 | 16120
62 d.11 | D-04.03.01 | Skropienie warstwy wiążącej asfaltem | m2 | 15625
63 d.11 | D-05.03.05 | Nawierzchnia z mieszanki SMA 0/12,8 - warstwa ścieralna - grub.po zagęszcz. 5 cm | m2 | 15625
Razem dział Nawierzchnia jezdni
12 | Pobocza tłuczniowe
64 d.12 | D-04.01.01 | Roboty ziemne wykon.koparkami podsiębiernymi o poj.łyżki 0.25 m3 w gr.kat.III z transp.urobku samochod.samowyładowczymi na odległość do 1 km - wykonanie koryta gł. 15cm pod warstwy konstr. pobocza | m3 | 556.88
65 d.12 | D-04.01.01 | Nakłady uzupełn.za każde dalsze rozp. 0.5 km transportu ponad 1 km samochodami samowyładowczymi po drogach utwardzonych ziemi kat.III-IV - dodatek za dalsze 14km wywozu | m3 | 556.88
66 d.12 | D-05.02.01 | Nawierzchnia z tłucznia kamiennego - warstwa dolna z tłucznia - grub.po zagęszcz.8 cm | m2 | 3712.5
67 d.12 | D-05.02.01 | Nawierzchnia z tłucznia kamiennego - warstwa górna z tłucznia - grub.po zagęszcz.7 cm | m2 | 3712.5
68 d.12 | D-05.03.09 | Powierzchniowe utrwalanie nawierzchni drogowych emulsją asfaltową grysem kamiennym frakcji 5-8 w ilości 8.0 dm3/m2 | m2 | 3712.5
Razem dział Pobocza tłuczniowe
13 | Skrzyżowania i zjazdy
69 d.13 | D-01.02.04 | Mechaniczne rozebranie nawierzchni z mieszanek mineralno-bitumicznych o grub. 8 cm | m2 | 100
70 d.13 | D-01.02.04 | Wywiezienie gruzu z terenu rozbiórki przy mechanicznym załadowaniu i wyładowaniu samochodem samowyładowczym na odleg. 1 km | m3 | 8
71 d.13 | D-01.02.04 | Wywiezienie gruzu z terenu rozbiórki przy mechanicznym załadowaniu i wyładowaniu samoch.samowył.- dodatek za dalsze 14km transportu | m3 | 8
72 d.13 | D-04.01.01 | Roboty ziemne wykon.koparkami podsiębiernymi o poj.łyżki 0.25 m3 w gr.kat.III z transp.urobku samochod.samowyładowczymi na odległość do 1 km - wykonanie koryta gł. 35cm pod warstwy konstr. zjazdów | m3 | 501.9
73 d.13 | D-04.01.01 | Nakłady uzupełn.za każde dalsze rozp. 0.5 km transportu ponad 1 km samochodami samowyładowczymi po drogach utwardzonych ziemi kat.III-IV - dodatek za dalsze 14km wywozu | m3 | 501.9
74 d.13 | D-04.02.01 | Wykonanie i zagęszczenie mechanicze warstwy odsączającej - grub.warstwy po zag. 10 cm | m2 | 1434
75 d.13 | D-04.04.02 | Podbudowa z kruszywa łamanego 31,5-63 - warstwa dolna o grub.po zagęszcz. 20 cm | m2 | 1434
76 d.13 | D-04.04.02 | Podbudowa z kruszywa łamanego - warstwa klinująca z klińca 4-31,5 o grub.po zagęszcz. 5 cm Krotność = 0,63 | m2 | 1434
77 d.13 | D-04.03.01 | Skropienie podbudowy asfaltem | m2 | 1434
78 d.13 | D-05.03.05 | Nawierzchnia z betonu asfaltowego 0/12.8 - warstwa wiążąca asfaltowa - grub.po zagęszcz. 4 cm | m2 | 1399
79 d.13 | D-05.03.05 | Nawierzchnia z betonu asfaltowego 0/12.8 - warstwa wiążąca asfaltowa - grub.po zagęszcz. 6 cm (skrzyżowanie z Topolową) | m2 | 35
80 d.13 | D-04.03.01 | Skropienie warstwy wiążącej asfaltem | m2 | 1434
81 d.13 | D-05.03.05 | Nawierzchnia z betonu asfaltowego 0/12.8 - warstwa ścieralna asfaltowa - grub.po zagęszcz. 4 cm | m2 | 1399
82 d.13 | D-05.03.05 | Nawierzchnia z betonu asfaltowego 0/12.8 - warstwa ścieralna asfaltowa - grub.po zagęszcz. 5 cm (skrzyżowanie z Topolową) | m2 | 35
Razem dział Skrzyżowania i zjazdy
14 | Bariery ochronne, balustrady
83 d.14 | D-07.05.02a | Czyszczenie i malowanie poręczy mostowych | m | 129
84 d.14 | D-07.05.01 | Bariery ochronne stalowe SP-05 | m | 72
Razem dział Bariery ochronne, balustrady
15 | Oznakowanie
85 d.15 | D-07.01.01 | Oznakowanie poziome grubowarstwowe nawierzchni bitumicznych - pasy ciągłe | m2 ozn. | 192
86 d.15 | D-07.01.01 | Oznakowanie poziome grubowarstwowe nawierzchni bitumicznych - pasy przerywane | m2 ozn. | 108
87 d.15 | D-07.01.01 | Oznakowanie poziome grubowarstwowe nawierzchni bitumicznych - przejścia dla pieszych | m2 ozn. | 15
88 d.15 | D-07.02.01 | Słupki do znaków drogowych z rur stalowych o śr. 70 mm | szt. | 26
89 d.15 | D-07.02.01 | Przymocowanie tablic znaków drogowych zakazu,nakazu,ostrzegawczych,informacyjnych D-6, D-1, A-7, T-6, A-16 | szt. | 32
90 d.15 | D-07.02.01 | Słupki prowadzące U-1a | szt. | 150
Razem dział Oznakowanie
Razem odcinek drogi 2491D
II | Odcinek drogi 2646D
1 | Obsługa geodezyjna
1 d.1 | D-01.01.01 | Roboty pomiarowe, dokumentacja powykonawcza | km | 1.17
Razem dział Obsługa geodezyjna
2 | Roboty przygotowawcze i uzupełniające
2 d.2 | D-01.02.04 | Rozebranie krawężników kamiennych wtopionych 12x25 cm na podsypce piaskowej | m | 1600
3 d.2 | D-01.02.04 | Wywiezienie gruzu samochodami samowyładowczymi na odl.do 1 km wraz z kosztami składowania (odwóz części krawężników nieprzewidzianych do ponownego wykorzystania - w miejsce wskazane przez Inwestora) | m3 | 33
4 d.2 | D-01.02.04 | Wywiezienie gruzu samochodami samowyładowczymi - dodatek za dalsze 14km wywozu | m3 | 33
5 d.2 | D-01.02.01 | Mechaniczne karczowanie pni (śr. 120 cm) | szt. | 2
6 d.2 | D-01.02.01 | Wywożenie karpiny na odległość do 2 km | mp | 6
7 d.2 | D-01.02.01 | Mechaniczne czyszczenie kanałów kołowych sieci zewn.o śr. 0.20 m wypełnionych osadem do 1/2 wys.kanału | m | 146
8 d.2 | D-03.01.03 | Ręczne oczyszczenie dna pod mostem | m3 | 10
9 d.2 | D-08.05.01 | Ścieki z pref.betonowych o grub. 15 cm na ławie z betonu B20 | m | 170
10 d.2 |  | Uzupełnienie betonem ubytków w konstrukcjach z betonu w ilości do 1,0m3/msc - naprawa belek podporęczowych oraz murów oporowych | m3 | 4
11 d.2 | D-05.03.01 | Zabrukowanie wyspy krawężnikiem kamiennym z rozbiórki | m2 | 60
Razem dział Roboty przygotowawcze i uzupełniające
3 | Przepusty, ścianki czołowe wraz z umocnieniem wlotów i wylotów z kamienia
12 d.3 | D-01.02.04 | Mechaniczne rozebranie nawierzchni z mieszanek mineralno-bitumicznych o grub. 3 cm | m2 | 27
13 d.3 | D-01.02.04 | Mechaniczne rozebranie nawierzchni z mieszanek mineralno-bitumicznych - dalsze 7 cm grub. | m2 | 27
14 d.3 | D-01.02.04 | Wywiezienie gruzu samochodami samowyładowczymi na odl.do 1 km wraz z kosztami składowania | m3 | 2.7
15 d.3 | D-01.02.04 | Wywiezienie gruzu samochodami samowyładowczymi - dodatek za dalesz 14km wywozu | m3 | 2.7
16 d.3 | D-03.01.03a | Roboty ziemne wykon.koparkami podsiębiernymi o poj.łyżki 0.25 m3 w gr.kat.III z transp.urobku samochod.samowyładowczymi na odległość do 1 km - Wykopy pod przepusty | m3 | 39.6
17 d.3 | D-03.01.03a | Nakłady uzupełn.za każde dalsze rozp. 0.5 km transportu ponad 1 km samochodami samowyładowczymi po drogach utwardzonych ziemi kat.III-IV - dodatek za dalsze 14km wywozu | m3 | 39.6
18 d.3 | D-03.01.03a | Przepusty rurowe pod zjazdami - ława fundamentowa z pospółki gr 10cm dla przepustów średnicy 500mm | m3 | 2.31
19 d.3 | D-03.01.03a | Przepusty rurowe - rury PEHD o śr. 50 cm | m | 36
20 d.3 | D-03.01.03a | Zasypywanie przepustów pospółką | m3 | 26.4
21 d.3 | D-04.02.01 | Wykonanie i zagęszczenie mechanicze warstwy odsączającej - grub.warstwy po zag. 10 cm - odtworzenie nad przepustem - jezdnia | m2 | 27
22 d.3 | D-04.04.02 | Podbudowa z kruszywa łamanego - warstwa dolna o grub.po zagęszcz. 30 cm - odtworzenie nad przepustem - jezdnia | m2 | 27
23 d.3 | D-04.04.02 | Podbudowa z kruszywa łamanego - warstwa klinująca z klińca 4-31,5 o grub.po zagęszcz. 5 cm - odtworzenie nad przepustem - jezdnia | m2 | 27
24 d.3 | D-03.01.01 | Wykonanie ścianek czołowych wraz z umocnieniem wlotów i wylotów z kamienia łamanego (granit) na zaprawie cementowej | m3 | 20
Razem dział Przepusty, ścianki czołowe wraz z umocnieniem wlotów i wylotów z kamienia
4 | Odtworzenie rowów
25 d.4 | D-06.04.06 | Oczyszczenie/odtworzenie rowów z wyprofilowaniem skarp rowu | m | 80
26 d.4 | D-06.04.06 | Roboty ziemne wykonywane ładowarkami kołowymi o poj. łyżki 1.25 m3 z transportem urobku samochodami samowył. na odl do 1 km lub na odkład; grunt kat. I-II - załadunek i wywóz urobku z odtwarzania rowów | m3 | 48
27 d.4 | D-06.04.06 | Nakłady uzupełn.za każde dalsze rozp. 0.5 km transportu ponad 1 km samochodami samowyładowczymi po drogach utwardzonych ziemi kat.I-II - dodatek za dalsze 14km transportu | m3 | 48
Razem dział Odtworzenie rowów
5 | Wykonanie kanału śr 300mm
28 d.5 | D-03.02.01 | Roboty ziemne wykon.koparkami podsiębiernymi o poj.łyżki 0.25 m3 w gr.kat.III z transp.urobku samochod.samowyładowczymi na odległość do 1 km | m3 | 45
29 d.5 | D-03.02.01 | Nakłady uzupełn.za każde dalsze rozp. 0.5 km transportu ponad 1 km samochodami samowyładowczymi po drogach utwardzonych ziemi kat.III-IV - dodatek za dalsze 14km wywozu | m3 | 45
30 d.5 | D-03.02.01 | Kanały rurowe - podłoża z pospółki o grub.15 cm | m2 | 18
31 d.5 | D-03.02.01 | Kanały z rur PVC łączonych na wcisk o śr. zewn. 300 mm | m | 30
32 d.5 | D-03.02.01 | Zasypywanie kanału pospółką | m3 | 36
Razem dział Wykonanie kanału śr 300mm
6 | Wpusty uliczne wraz z przykanalikami
33 d.6 | D-01.02.04 | Mechaniczne rozebranie nawierzchni z mieszanek mineralno-bitumicznych o grub. 3 cm | m2 | 42.75
34 d.6 | D-01.02.04 | Mechaniczne rozebranie nawierzchni z mieszanek mineralno-bitumicznych - dalszy 1 cm grub. - dodatek za dalsze 7cm | m2 | 42.75
35 d.6 | D-01.02.04 | Wywiezienie gruzu samochodami samowyładowczymi na odl.do 1 km wraz z kosztami składowania | m3 | 4.275
36 d.6 | D-01.02.04 | Wywiezienie gruzu samochodami samowyładowczymi - dodatek za dalesz 14km wywozu | m3 | 4.275
37 d.6 | D-03.02.01 | Roboty ziemne wykon.koparkami podsiębiernymi o poj.łyżki 0.15 m3 w gr.kat.III z transp.urobku samochod.samowyładowczymi na odległość do 1 km - wykop pod studzienki i przykanaliki | m3 | 68.4
38 d.6 | D-03.02.01 | Nakłady uzupełn.za każde dalsze rozp. 0.5 km transportu ponad 1 km samochodami samowyładowczymi po drogach utwardzonych ziemi kat.III-IV - dodatek za dalsze 14km | m3 | 68.4
39 d.6 | D-03.02.01 | Studzienki ściekowe z gotowych elementów betonowe o śr.500 mm z osadnikiem bez syfonu | szt. | 19
40 d.6 | D-03.02.01 | Zasypywanie przykanalików i obsypanie studzienki pospółką z ubiciem warstwami | m3 | 59.809
41 d.6 | D-04.06.01b | Podbudowa betonowa B-20 wokół studni ściekowej - grub.warstwy po zagęszczeniu 12 cm | m2 | 42.75
42 d.6 | D-04.06.01b | Podbudowa betonowa B-20 wokół studni ściekowej - dodatek za dalsze 15 cm grub.warstwy po zagęszczeniu | m2 | 42.75
Razem dział Wpusty uliczne wraz z przykanalikami
7 | Chodniki (rowki pod krawężniki i obrzeża ujęte w korytowaniu)
43 d.7 | D-08.01.01 | Krawężniki betonowe o wymiarach 15x30 cm z wykonaniem ław betonowych na podsypce cementowo-piaskowej | m | 2340
44 d.7 | D-08.03.01 | Obrzeża betonowe o wym. 30x8 cm na ławie betonowej | m | 2100
45 d.7 | D-04.01.01 | Roboty ziemne wykon.koparkami podsiębiernymi o poj.łyżki 0.25 m3 w gr.kat.III z transp.urobku samochod.samowyładowczymi na odległość do 1 km - wykonanie koryta gł. 25cm pod warstwy konstr. chodnika | m3 | 696.625
46 d.7 | D-04.01.01 | Nakłady uzupełn.za każde dalsze rozp. 0.5 km transportu ponad 1 km samochodami samowyładowczymi po drogach utwardzonych ziemi kat.III-IV - dodatek za dalsze 14km wywozu | m3 | 696.625
47 d.7 | D-04.02.01 | Wykonanie i zagęszczenie mechanicze warstwy odsączającej - grub.warstwy po zag. 10 cm | m2 | 2192.5
48 d.7 | D-04.04.02 | Podbudowa z kruszywa łamanego 4-31,5 - warstwa dolna o grub.po zagęszcz. 15 cm | m2 | 2192.5
49 d.7 | D-08.02.02 | Nawierzchnie z kostki brukowej betonowej grub. 8 cm na podsypce cementowo-piaskowej | m2 | 2192.5
Razem dział Chodniki (rowki pod krawężniki i obrzeża ujęte w korytowaniu)
8 | Regulacja pionowa studzienek dla urządzeń podziemnych
50 d.8 | D-03.02.01a | Regulacja pionowa studzienek dla zaworów wodociągowych z wymiana na nowe | szt. | 29
51 d.8 | D-03.02.01a | Regulacja pionowa studzienek dla studzienek telefonicznych z wymianą pokryw na nowe | szt. | 15
Razem dział Regulacja pionowa studzienek dla urządzeń podziemnych
9 | Nawierzchnia jezdni
52 d.9 | D-05.03.11 | Roboty remontowe - frezowanie nawierzchni bitumicznej o gr. 6 cm z wywozem materiału z rozbiórki na odl. do 1 km | m2 | 400
53 d.9 | D-04.03.01 | Skropienie podbudowy asfaltem | m2 | 8132
54 d.9 | D-05.03.05 | Nawierzchnia z betonu asfaltowego 0/16- warstwa profilująca asfaltowa - w ilości średnio 150kg/m2 | m2 | 8132
55 d.9 | D-04.03.01 | Skropienie warstwy wiążącej asfaltem | m2 | 8132
56 d.9 | D-05.03.05 | Nawierzchnia z mieszanki SMA 0/12,8 - warstwa ścieralna - grub.po zagęszcz. 5 cm | m2 | 8132
Razem dział Nawierzchnia jezdni
10 | Skrzyżowania i zjazdy
57 d.10 | D-04.01.01 | Roboty ziemne wykon.koparkami podsiębiernymi o poj.łyżki 0.25 m3 w gr.kat.III z transp.urobku samochod.samowyładowczymi na odległość do 1 km - wykonanie koryta gł. 35cm pod warstwy konstr. zjazdów | m3 | 241.5
58 d.10 | D-04.01.01 | Nakłady uzupełn.za każde dalsze rozp. 0.5 km transportu ponad 1 km samochodami samowyładowczymi po drogach utwardzonych ziemi kat.III-IV - dodatek za dalsze 14km wywozu | m3 | 241.5
59 d.10 | D-04.02.01 | Wykonanie i zagęszczenie mechanicze warstwy odsączającej - grub.warstwy po zag. 10 cm | m2 | 690
60 d.10 | D-04.04.02 | Podbudowa z kruszywa łamanego 31,5-63 - warstwa dolna o grub.po zagęszcz. 20 cm | m2 | 690
61 d.10 | D-04.04.02 | Podbudowa z kruszywa łamanego - warstwa klinująca z klińca 4-31,5 o grub.po zagęszcz. 5 cm Krotność = 0,63 | m2 | 690
62 d.10 | D-04.03.01 | Skropienie podbudowy asfaltem | m2 | 690
63 d.10 | D-05.03.05 | Nawierzchnia z betonu asfaltowego 0/12.8 - warstwa wiążąca asfaltowa - grub.po zagęszcz. 4 cm | m2 | 690
64 d.10 | D-04.03.01 | Skropienie warstwy wiążącej asfaltem | m2 | 690
65 d.10 | D-05.03.05 | Nawierzchnia z betonu asfaltowego 0/12.8 - warstwa ścieralna asfaltowa - grub.po zagęszcz. 4 cm | m2 | 690
Razem dział Skrzyżowania i zjazdy
11 | Bariery ochronne, balustrady
66 d.11 | D-07.02.03a | Czyszczenie i malowanie balustrady z rur stalowych stalowych i poręczy mostowych | m | 110
67 d.11 | D-07.05.01 | Bariery ochronne stalowe SP-05 | m | 100
Razem dział Bariery ochronne, balustrady
12 | Oznakowanie
68 d.12 | D-07.01.01 | Oznakowanie poziome grubowarstwowe - przejścia dla pieszych | m2 ozn. | 25
69 d.15 | D-07.02.01 | Słupki do znaków drogowych z rur stalowych o śr. 70 mm | szt. | 14
70 d.15 | D-07.02.01 | Przymocowanie tablic znaków drogowych zakazu,nakazu,ostrzegawczych,informacyjnych D-6, D-1, A-7, A-16, A-17 | szt. | 14
Razem dział Oznakowanie
Razem odcinek drogi 2646D
RAZEM netto
VAT 22%
RAZEM brutto